## S56_MLD_tiny
Quantity | Designator | Comment | Footprint | Manufacturer | Part | Digikey | Value | Description
3 | C1, C2, C4 | 100nF | C0402G |  |  |  | 100nF | Capacitor, unipolar
2 | C3, C5 | 470nF | C0603G | KYOCERA AVX | KAM15BR71E474KT | 478-KAM15BR71E474KTCT-ND | 470nF | Capacitor, unipolar
2 | C6, C7 | 10uF | C0805G | Samsung Electro-Mechanics | CL21A106KOQNNNE | 1276-1096-1-ND | 10uF | Capacitor, unipolar
121 | D1, D2, D3, D4, D5, D6, D7, D8, D9, D10, D11, D12, D13, D14, D15, D16, D17, D18, D19, D20, D21, D22, D23, D24, D25, D26, D27, D28, D29, D30, D31, D32, D33, D34, D35, D36, D37, D38, D39, D40, D41, D42, D43, D44, D45, D46, D47, D48, D49, D50, D51, D52, D53, D54, D55, D56, D57, D58, D59, D60, D61, D62, D63, D64, D65, D66, D67, D68, D69, D70, D71, D72, D73, D74, D75, D76, D77, D78, D79, D80, D81, D82, D83, D84, D86, D87, D88, D89, D90, D91, D92, D93, D94, D95, D96, D99, D100, D101, D102, D103, D104, D105, D106, D107, D112, D113, D114, D115, D116, D117, D118, D121, D122, D124, D125, D126, D127, D128, D129, D130, D132 | LED_RGB_BLOCK | PLCC-4_2020 | Cree LED | CLMVC-FKA-MF1G1L1BB7D3C3 | CLMVC-FKA-MF1G1L1BB7D3C3-ND
1 | IC1 | IS31FL3761-QFLS4-TR | QFN40P700X700X80_HS-61N | Lumissil Microsystems | IS31FL3761-QFLS4-TR | 2521-IS31FL3761-QFLS4-TRCT-ND |  | IS31FL3761 in QFN-60
1 | J1 | ADDR1/CS | R0402G |  |  |  |  | 0E
1 | J2 | ADDR2/MISO | R0402G |  |  |  |  | 0E
1 | J3 | SEL | JUMP_2W_0402 |  |  |  |  | Select GND
1 | J4 | VIO := PVCC | JUMP_1W_0603_SOLDER |  |  |  |  | 0E
2 | R1, R2 | 4k7 | R0402G |  |  |  | 4k7 | Resistor
1 | R3 | 100k | R0402G |  |  |  | 100k | Resistor
1 | R4 | 10k | R0402G |  |  |  | 10k | Resistor
1 | R5 | 27k | R0402G |  |  |  | 27k | Resistor
11 | R6, R7, R8, R9, R10, R11, R12, R13, R14, R15, R16 | 33E | R0402G | YAGEO | RC0402JR-0733RL | 311-33JRCT-ND | 33E | Resistor
4 | X1, X3, X4, X5 | TEST_PIN | TEST_PAD_S